## Sheet5
| VOLTAGE | NO LOAD |  | STALL |  | DIMENSION | WEIGHT
| NOMINAL | SPEED | CURRENT | TORQUE | CURRENT
MODEL | V | r/min | A | mN・m | B | mm | g
RF-330TK-07800 | 1.5 | 800 | 0.004 | 0.29 | 0.025 | Ø24.4×18.0 | 32
RF-370CB-081100 | 12 | 1850 | 0.005 | 5.4 | 0.1 | Ø24.4×30.8 | 51
RF-300EA-1D390 | 2 | 2200 | 0.015 | 1.22 | 0.18 | Ø24.4×12.3 | 22
RF-500TB-14415 | 5 | 3100 | 0.026 | 6.86 | 0.54 | Ø32.0×19.5 | 45
RS-555VC-25110 | 20 | 3300 | 0.077 | 205 | 3.82 | Ø38.5×57.0 | 250
RS-545PH-23138 | 18 | 3400 | 0.07 | 131 | 3 | Ø38.3×50.0 | 156
RS-655VA-28118 | 24 | 3500 | 0.07 | 300 | 4.73 | Ø38.5×57.0 | 250
RF-300FA-12350 | 3 | 3500 | 0.022 | 2.51 | 0.39 | Ø24.4×12.3 | 22
RS-555PC-25110 | 20 | 3600 | 0.07 | 186 | 3.82 | Ø38.5×57.0 | 250
RS-645VA-24135 | 22.6 | 3700 | 0.06 | 203 | 3.48 | Ø38.5×50.0 | 220
RF-370CA-12560 | 12 | 3700 | 0.018 | 12.3 | 0.46 | Ø24.4×30.8 | 51
RK-370CA-081050 | 24 | 3900 | 0.01 | 10.8 | 0.22 | Ø24.4×30.8 | 51
RS-555VC-3754 | 12 | 4100 | 0.2 | 292 | 10.9 | Ø38.5×57.0 | 250
RS-555PC-3550 | 12 | 4800 | 0.17 | 221 | 9.9 | Ø38.5×57.0 | 250
RE-140RA-12240 | 3 | 4800 | 0.05 | 1.67 | 0.39 | Ø21.0×25.0 | 19
RK-370VB-12540 | 24 | 4900 | 0.025 | 36.5 | 0.82 | Ø25.9×30.8 | 60
RK-370CA-10800 | 24 | 5100 | 0.015 | 16.7 | 0.45 | Ø24.4×30.8 | 51
RS-545SH-18150 | 24 | 5300 | 0.1 | 88.3 | 2.32 | Ø35.8×50.0 | 156
FF-N30VB-09210 | 2.5 | 5300 | 0.015 | 0.78 | 0.23 | Ø12.0×10.0×20.0 | 8
FF-130RH-11340 | 5 | 5400 | 0.03 | 2.55 | 0.38 | Ø20.4×15.4×25.1 | 24
RS-455PA-15205 | 42 | 5500 | 0.055 | 111 | 1.72 | Ø33.5×52.0 | 145
RK-370CA-15370 | 12 | 5500 | 0.032 | 18.4 | 1.07 | Ø24.4×30.8 | 51
RF-500TB-12560 | 12 | 5500 | 0.025 | 11.3 | 0.71 | Ø32.0×19.5 | 45
RF-370CA-15370 | 12 | 5600 | 0.026 | 18.3 | 1.06 | Ø24.4×30.8 | 51
RE-140RA-18100 | 1.5 | 5700 | 0.13 | 1.86 | 1.07 | Ø21.0×25.0 | 19
FF-130SH-11340 | 7 | 5700 | 0.08 | 4.91 | 0.58 | Ø20.4×15.4×25.1 | 24
RE-260RA-2670 | 1.5 | 6300 | 0.16 | 4.9 | 2.56 | Ø23.8×26.9 | 28
RS-425PV-13233 | 42 | 6600 | 0.046 | 85.2 | 1.52 | Ø30.4×42.0 | 107
RS-545SH-2860 | 12 | 6800 | 0.25 | 110 | 7.2 | Ø35.8×50.0 | 156
RE-260RA-18130 | 3 | 6900 | 0.095 | 4.7 | 1.4 | Ø23.8×26.9 | 28
FF-260PA-4032 | 1.2 | 6900 | 0.26 | 13.7 | 9.2 | Ø26.0×20.1×26.9 | 37
FF-180PV-2661 | 2.4 | 6900 | 0.18 | 10.1 | 3.5 | Ø20.4×15.4×32.1 | 29
RS-360SH-10500 | 24 | 7000 | 0.05 | 22.5 | 0.8 | Ø27.7×32.6 | 55
FF-180PV-3730 | 1.2 | 7000 | 0.3 | 9.56 | 7 | Ø20.4×15.4×32.1 | 29
RE-280SA-2865 | 3 | 7100 | 0.16 | 16.7 | 4.8 | Ø24.2×30.5 | 42
FF-260PA-10390 | 15 | 7100 | 0.023 | 12.3 | 0.68 | Ø26.0×20.1×26.9 | 37
FK-130SH-09450 | 12 | 7200 | 0.03 | 5.3 | 0.42 | Ø20.4×15.4×25.1 | 24
FF-180SV-3730 | 1.2 | 7400 | 0.32 | 8.71 | 6.8 | Ø20.4×15.4×32.1 | 29
FF-130SH-14230 | 6 | 7400 | 0.05 | 6.67 | 1.03 | Ø20.4×15.4×25.1 | 24
FC-280SA-2865 | 3 | 7700 | 0.2 | 15.2 | 5 | Ø24.2×18.3×30.5 | 35
RC-260RA-08450 | 12 | 7800 | 0.04 | 3.73 | 0.33 | Ø23.8×26.9 | 28
FF-260PA-3057 | 2.4 | 7800 | 0.15 | 18.4 | 6.75 | Ø26.0×20.1×26.9 | 37
FF-170PA-3724 | 1.2 | 7800 | 0.33 | 10.8 | 8 | Ø18.7×14.5×32.1 | 33
FF-180SV-2657 | 2.4 | 7900 | 0.17 | 9.7 | 4.2 | Ø20.4×15.4×32.1 | 29
RF-130CH-12250 | 6 | 8100 | 0.036 | 4.12 | 0.7 | Ø17.1×22.8 | 18
RE-140RA-2270 | 1.5 | 8100 | 0.21 | 2.74 | 2.1 | Ø21.0×25.0 | 19
FF-050SB-09250 | 8 | 8100 | 0.023 | 3.43 | 0.45 | Ø15.5×12.0×26.9 | 18
FK-130RH-15210 | 4.8 | 8300 | 0.075 | 4.17 | 1.03 | Ø20.4×15.4×25.1 | 24
RS-385PV-17120 | 23.5 | 8600 | 0.082 | 73.8 | 3.01 | Ø30.0×35.8 | 82
RS-385PH-17120 | 23.5 | 8600 | 0.076 | 73.8 | 3.05 | Ø30.0×37.8 | 82
FK-260SA-3260 | 2.4 | 8600 | 0.25 | 13.7 | 6.18 | Ø24.2×18.3×26.9 | 29
RS-385PH-16140 | 24 | 8700 | 0.07 | 56.4 | 2.35 | Ø29.2×37.8 | 82
RS-755VC-4540 | 18 | 8800 | 0.7 | 422 | 22 | Ø42.1×60.0 | 336
FC-280SA-3245 | 2.4 | 8800 | 0.29 | 16.5 | 7.45 | Ø24.2×18.3×30.5 | 35
FK-280PA-10400 | 24 | 8900 | 0.04 | 19.6 | 0.92 | Ø24.2×18.3×30.5 | 36
FA-130RA-2270 | 1.5 | 9100 | 0.2 | 2.55 | 2.2 | Ø20.1×15.1×25.0 | 17
RF-N60CA-2046 | 1.5 | 9200 | 0.13 | 2.06 | 1.6 | Ø12.1×30.0 | 13
RE-280RA-2865 | 3 | 9200 | 0.16 | 12.7 | 4.7 | Ø24.2×30.5 | 42
RS-435PV-17140 | 42 | 9400 | 0.069 | 146 | 3.65 | Ø33.5×42.0 | 132
RE-260RA-2295 | 3 | 9400 | 0.15 | 6.86 | 2.7 | Ø23.8×26.9 | 28
RE-280SA-2295 | 6 | 9600 | 0.14 | 21.6 | 4.4 | Ø24.2×30.5 | 42
FF-170PA-2838 | 2.4 | 9900 | 0.21 | 12.6 | 6 | Ø18.7×14.5×32.1 | 33
RS-365PH-16120 | 18 | 10200 | 0.11 | 40.3 | 2.69 | Ø29.2×32.6 | 60
FK-180SH-10400 | 24 | 10200 | 0.03 | 15.7 | 0.83 | Ø20.4×15.4×32.1 | 32
FF-050SB-11170 | 7 | 10400 | 0.046 | 4.41 | 0.85 | Ø15.5×12.0×26.9 | 18
RS-365SH-12190 | 24 | 10500 | 0.08 | 25.5 | 1.32 | Ø27.7×32.6 | 54
FK-280PA-18165 | 12 | 10500 | 0.09 | 28.9 | 3.25 | Ø24.2×18.3×30.5 | 36
RC-280SA-2485 | 6 | 10800 | 0.18 | 24 | 5.4 | Ø24.2×30.5 | 42
FF-050SH-2633 | 1.5 | 10900 | 0.19 | 4.41 | 3.95 | Ø15.5×12.0×26.9 | 18
RC-280SA-20120 | 9 | 11300 | 0.14 | 26 | 4.1 | Ø24.2×30.5 | 42
FK-050SH-13125 | 6 | 11500 | 0.09 | 5.39 | 1.3 | Ø15.5×12.0×26.9 | 18
FK-180SH-14180 | 12 | 12000 | 0.07 | 13.7 | 1.7 | Ø20.4×15.4×32.1 | 32
FK-280SA-18165 | 12 | 12300 | 0.075 | 26.3 | 3.4 | Ø24.2×18.3×30.5 | 36
FA-130RA-18100 | 3 | 12300 | 0.15 | 3.53 | 2.1 | Ø20.1×15.1×25.0 | 17
RS-380PH-4045 | 6 | 12500 | 0.56 | 77.5 | 18 | Ø29.2×37.8 | 80
RS-360SH-2885 | 7.2 | 12500 | 0.36 | 41.2 | 8.6 | Ø27.7×32.6 | 55
RF-020TH-10210 | 4.5 | 12600 | 0.058 | 1.61 | 0.59 | Ø17.1×18.0 | 16
RF-J20WA-5Z145 | 1.3 | 12900 | 0.028 | 0.06 | 0.13 | Ø6.0×12.2 | 1.3
RC-260RA-18130 | 6 | 13400 | 0.13 | 8.83 | 2.55 | Ø23.8×26.9 | 28
FC-130SA-2270 | 3 | 13500 | 0.27 | 6.71 | 4.1 | Ø20.1×15.1×25.0 | 17
FF-030PK-11160 | 5 | 13800 | 0.066 | 2.5 | 0.91 | Ø15.5×12.0×18.6 | 11
RC-280SA-2865 | 6 | 14000 | 0.28 | 29.9 | 9.1 | Ø24.2×30.5 | 42
FF-030PK-09210 | 7 | 14800 | 0.056 | 2.5 | 0.68 | Ø15.5×12.0×18.6 | 11
RS-755WC-6522 | 18 | 15200 | 1.7 | 706 | 62 | Ø47.0×60.0 | 336
RS-550PC-8019 | 7.2 | 15300 | 1.4 | 363 | 83 | Ø38.5×57.0 | 247
RS-365SV-2275 | 15 | 15600 | 0.26 | 53.4 | 5.82 | Ø27.7×32.6 | 53
RS-380PH-3270 | 12 | 16400 | 0.37 | 93.2 | 14 | Ø29.2×37.8 | 80
FF-N20WA-9Z190 | 5 | 16900 | 0.035 | 1.85 | 0.77 | Ø12.0×10.0×15.0 | 5
FF-M20VA-1255 | 1.5 | 17100 | 0.094 | 0.69 | 1.15 | Ø10.0×8.0×15.0 | 4
RS-550VC-7525 | 12 | 17600 | 1.2 | 549 | 85 | Ø38.5×57.0 | 247
RS-775VC-8016 | 18 | 18000 | 2.2 | 981 | 100 | Ø47.0×67.0 | 383
RS-380SH-4535 | 6 | 18000 | 0.8 | 75.6 | 24 | Ø27.7×37.8 | 71
FC-130RA-10300 | 12 | 18000 | 0.08 | 3.83 | 0.84 | Ø20.1×15.1×25.0 | 17
RS-385SV-18100 | 32 | 18800 | 0.14 | 78.4 | 4.81 | Ø27.7×37.8 | 70
RS-365SH-2080 | 18 | 19400 | 0.25 | 42.6 | 5.2 | Ø27.7×32.6 | 54
RS-775WC-8514 | 18 | 19500 | 2.7 | 1216 | 130 | Ø47.0×67.0 | 383
FF-M10VA-07230 | 4.5 | 19600 | 0.03 | 0.61 | 0.38 | Ø10.0×8.0×11.7 | 2.9
RZ-8BAWA-AWG19.5x9 | 19.8 | 20200 | 4.6 | 1020 | 116 | Ø48.0×67.2 | 470
RS-755VC-8514 | 14.4 | 20200 | 2.7 | 863 | 125 | Ø42.1×60.0 | 336
RZ-735VA-9517 | 18 | 20400 | 2.8 | 1265 | 156 | Ø45.0×53.5 | 280
FF-K10WA-5Z215 | 3 | 20500 | 0.057 | 0.19 | 0.25 | Ø8.0×6.0×10.0 | 1.6
RK-370CC-14230 | 30 | 20700 | 0.11 | 39.2 | 3.2 | Ø24.4×30.8 | 51
RS-775WC-9013 | 18 | 21000 | 2.8 | 1295 | 156 | Ø47.0×67.0 | 383
FF-M10VA-08210 | 4.5 | 21500 | 0.032 | 0.8 | 0.53 | Ø10.0×8.0×11.7 | 2.9
FF-K20WD-09101 | 2.8 | 22200 | 0.054 | 0.58 | 0.65 | Ø8.0×6.0×14.5 | 2.4
RT-8B7WA-A19 | 18 | 22300 | 4.9 | 1501 | 185 | Ø48.0×66.9 | 420
SH-030SA-08240 | 12 | 22300 | 0.08 | 2.84 | 0.72 | 18.0×9.5×18.9 | 11
RS-540SH-6527 | 9.6 | 23400 | 1.6 | 216 | 57 | Ø35.8×50.0 | 160
RS-540SH-7520 | 7.2 | 23400 | 2.4 | 196 | 70 | Ø35.8×50.0 | 160